## Sheet1
《吉林省市政工程计价定额》(JLJD-SZ-2014)勘误表
序号 | 定额编号 | 页码 | 内容 | 误 | 正
1 | D1-0272 | 82 | 人工含量、电动夯实机（综合）含量、基价 | 1.799、0.44、344.97 | 1.017、0.798、272.68
2 | D1-0280～0281 | 84 | 定额名称 | 机械填土夯实 | 人工填土机械夯实
3 | D1-0281 | 84 | 人工含量、基价 | 8.832、1146.25 | 10.17、1286.74
4 | D1-0284～0287 | 86～87 | 定额名称 | 人工装车土方、机械装土 | 人工装松散土方、装载机装松散土方
5 | D1-0288～0291 | 88 | 工作内容 | 铲车装土、修理边坡，清理机下余土。 | 自卸汽车运土、卸土。
6 | D2-0177 | 165 | 基价 | 879.30元/100m2,其中平地机 90kw：0.09台班 | 886.76元/100m2,平地机 90kw：0.04台班，增加履带式推土机105kW：0.045台班
7 | D2-0178 | 165 | 基价 | 71.25元/100m2,其中平地机 90kw：0.01台班 | 81.61元/100m2,平地机 90kw删掉，增加履带式推土机105kW：0.0045台班
8 | D2-0221～0222 | 177 | 工作内容 | 抽水、运水、安拆抽水机胶管 | 场内取水、运水
9 | D2-0269～0272 | 200 | 工作内容 | 人工铺砂（石屑） | 删掉
10 | D2-0131～0132 | 144 | 标题 | 2.石灰、粉煤灰、碎石 （推土机拌合） | 2.石灰、粉煤灰、水泥、碎石 （拖拉机拌合）
|  |  | 项目名称 | 推土机拌合 | 拖拉机拌合
11 | D2-0131 |  | 基价/人工费/机械费 | 5129.14/1103.45/200.02 | 4908.72/689.54/391.51
|  |  | 综合工日 | 10.509 | 6.567
|  |  | 机械/单价/含量 | 履带式推土机 35kw/1219.25/0.1 | 履带式推土机75kw/872.42/0.173
(增加)履带式拖拉机 60kw/638.71/0.152
(增加)平地机 120kw/1069.93/0.063
12 | D2-0176、0178 | 164～165 | 山皮石含量 | 0.199 | 1.326
13 | D2-0178 | 165 | 综合工日 | 0.49 | 0.114
14 | D2-0243、0244、0247、0248、0251、0252、0349、0351、0353 | 190、192、194、232 | 沥青砼自动找平摊铺机 10t台班单价 | 1177.18 | 2560.60
15 | D2-0343～0354 |  | 定额名称 |  | 增加“200m2<S≤400m2”
16 | D2-0368、0369、0384、0385 | 236、244 | 路面铣刨机含量 | 0.145、0.06、0.185、0.08 | 0.595、0.255、0.6、0.26
17 | D2-0408～0418 | 255～259 | 定额编号 | 编码错误D2-0408～0418 | D2-0427～D2-446
18 | D2-0418～0452 | 258 | 项目名称 | 井内 | 管内
19 | D2-0453 |  | 增加定额 | 路基处理 机械操作改换山皮石/基价：7468.43元/100m3 ，其中：综合工日：4.8工日/ 履带式推土机105kW：0.45台班/光轮压路机8t ：0.065台班/振动压路机15t：0.216台班
20 | D3-0368、0369 | 400 | 热轧带肋钢筋（螺纹钢筋）Φ20 |  | 删掉
21 | D3-0625 | 500 | 四氟板式橡胶支座单价 | 121 | 6
22 | D9-0418～0431 | 420～424 | 工作内容 | 砂石清洗、配料、混凝土搅拌、运输、浇捣及养护，操作平台制作、安装、拆除等。 | 删掉
23 | D4 | 544 | 工程量计算规则六 | 锚杆直径φ26 | 锚杆直径φ16
24 | D4-0339～0343 | 665 | 机械 | 电动空气压缩机 20m3/mim | 电动空气压缩机 20m3/min
25 | D5-0502～0505 | 124～125 | 项目名称 | 管壁厚（mm以内） | 胶片80mm×300mm 管壁厚（mm以内）
26 | D5-0506～0508 | 126 | 项目名称 | 管壁厚（mm以内） | 胶片80mm×150mm 管壁厚（mm以内）
27 | D5-0616～0623 | 150～151 | 项目名称 | 管径（mm以内） | 水泥砂浆接口（120°管基）管径（mm以内）
28 | D5-0624～0631 | 152～153 | 项目名称 | 管径（mm以内） | 水泥砂浆接口（180°管基）管径（mm以内）
29 | D5-0632～0648 | 154～156 | 项目名称 | 管径（mm以内） | 钢丝网水泥砂浆接口（120°管基）管径（mm以内）
30 | D5-0649～0665 | 157～159 | 项目名称 | 管径（mm以内） | 钢丝网水泥砂浆接口（180°管基）管径（mm以内）
31 | D5-0666～0674 | 160～161 | 项目名称 | 管径（mm以内） | 膨胀水泥砂浆接口 管径（mm以内）
32 | D5-0675～0683 | 162～163 | 项目名称 | 管径（mm以内） | 石棉水泥接口 管径（mm以内）
33 | D5-0684～0695 | 164～165 | 项目名称 | 管径（mm以内） | 石棉水泥接口（平口）管径（mm以内）
34 | D5-0696～0699 | 166 | 项目名称 | 管径（mm以内） | 石棉水泥接口（企口）管径（mm以内）
35 | D5-0700～0711 | 167～168 | 项目名称 | 管径（mm以内） | 柔性接口（平口）管径（mm以内）
36 | D5-0712～0715 | 169 | 项目名称 | 管径（mm以内） | 柔性接口（企口）管径（mm以内）
37 | D5-0716～0732 | 170～173 | 项目名称 | 管径（mm以内） | 现浇混凝土套环接口（120°管基）管径（mm以内）
38 | D5-0733～0749 | 174～177 | 项目名称 | 管径（mm以内） | 现浇混凝土套环接口（180°管基）管径（mm以内）
39 | D5-0764～0771 | 182～183 | 项目名称 | 管径（mm以内） | 水泥砂浆接口 管径（mm以内）
40 | D5-0772～0779 | 184～185 | 项目名称 | 管径（mm以内） | 沥青油膏接口 管径（mm以内）
41 | D5-1736～1741 | 441～442 | 项目名称 | 缺失井深 | 2/2.5/3/3.5/3.5/4
42 |  |  | 项目名称 | 缺失名称 | 砖砌圆形雨水检查井
43 | D5-1742～1747 | 443～444 | 项目名称 | 缺失名称 | 砖砌圆形污水检查井
44 | D5-1748～1753 | 445～446 | 项目名称 | 缺失名称 | 砖砌跌水检查井（S234-11-5）
45 | D5-1754～1759 | 447～448 | 项目名称 | 缺失名称 | 砖砌竖槽式跌水井（S234-11-6）
46 | D5-1760～1765 | 449～450 | 项目名称 | 缺失名称 | 砖砌竖槽式跌水井（S234-11-7）
47 | D5-1766～1777 | 451～453 | 项目名称 | 缺失名称 | 砖砌阶梯式跌水井
48 | D5-1778～1781 | 454 | 项目名称 | 缺失名称 | 砖砌污水闸槽井
49 | D5-1782～1791 | 455～456 | 项目名称 | 缺失名称 | 砖砌矩形直线雨水检查井
50 | D5-1792～1801 | 457～458 | 项目名称 | 缺失名称 | 砖砌矩形直线污水检查井
51 | D5-1802～1805 | 459 | 项目名称 | 缺失名称 | 砖砌矩形一侧交汇雨水检查井
52 | D5-1806～1809 | 460 | 项目名称 | 缺失名称 | 砖砌矩形一侧交汇污水检查井
53 |  |  | 项目名称 | 井深（mm内） | 井深(m内)
54 | D5-1810～1814 | 461 | 项目名称 | 缺失名称 | 砖砌矩形两侧交汇雨水检查井
55 | D5-1815～1819 | 462 | 项目名称 | 缺失名称 | 砖砌矩形两侧交汇污水检查井
56 | D5-1820～1825 | 463 | 项目名称 | 缺失名称 | 砖砌30°扇形雨水检查井
57 | D5-1826～1831 | 464 | 项目名称 | 缺失名称 | 砖砌30°扇形污水检查井
58 | D5-1832～1837 | 465 | 项目名称 | 缺失名称 | 砖砌45°扇形雨水检查井
59 | D5-1838～1843 | 466 | 项目名称 | 缺失名称 | 砖砌45°扇形污水检查井
60 | D5-1844～1849 | 467 | 项目名称 | 缺失名称 | 砖砌60°扇形雨水检查井
61 | D5-1850～1855 | 468 | 项目名称 | 缺失名称 | 砖砌60°扇形污水检查井
62 | D5-1856～1861 | 469 | 项目名称 | 缺失名称 | 砖砌90°扇形雨水检查井
63 | D5-1862～1867 | 470 | 项目名称 | 缺失名称 | 砖砌90°扇形污水检查井
64 | D5-2137～2141 | 535 | 定额单位 | 座 | 10套
65 | D5-2400～2413 | 637～649 | 材料含量：洞口止水环φ600～3000 | 1.00 | （1.00）
66 | D5-2407～2413 | 638～639 | 材料价格：洞口止水环φ1800～3000 | 3600/4400/5110/5700/6500/7400/ 8100 | -/-/-/-/-/-/-
67 | D5-2407、2408 | 638 | 机械台班含量、综合工日/人工费 | 0.055/0.055、1.15/120.75/ | 0.095/0.095、0.92/96.6
68 | D5-2407～2414 | 638～639 | 定额材料费 | 3618/4422/5135.55/5728.5/ 6532.5/ 7437/8140.5 | 18/22/25.55/28.5/32.5/37/40.5
69 | D5-2407～2414 | 638～639 | 定额基价 | 3771.64/4654.45/5365.67/ 5966.61/6778.6/7698.93/8421.48 | 215.89/230.30/255.67/266.61/ 278.60/298.93/321.48
70 | D.5.7设备安装 | 686 | 九、2.（3）系数 | 12 | 1.2
71 | D6-0078～0081 | 36、37 | 项目名称 | 缺失名称 | 焊铜接线端子
72 | D6-0082～0085 | 38 | 项目名称 | 缺失名称 | 压铜接线端子
73 | D6-0086～0089 | 39 | 项目名称 | 缺失名称 | 压铝接线端子
74 | D6-O246～0251 | 110 | 材料单位（电焊条） | 缺失单位 | kg
75 | D8-0005～0006 | 242 | 定额单位 | 100m2 | 10m3
76 | D8-0071～0072 | 258 | 定额 | 重复 | 删掉
77 | D9-0023～0026、0035～0040、0051～0056 | 275、278、281 | 钢板桩含量 | 10 | 1
78 | D9-0351 | 389 | 项目名称 | 150 | 150以外
79 | D2-0345、0346、0351、0352、0357、0358、D10-0108、0109、0114、0115 |  | 中粒式沥青砼材料单价 | 775.16 | 780
80 | D9-0291、0294 | 377、378 | 电动多级离心清水泵 Φ150mm台班单价/定额基价 | 218.06/1576.11/1801.69 | 1189.49/4490.4/4715.98
81 | D10-0217 | 101 | 材料名称、价格、基价 | 大理石板、90、58714.30 | 铝塑板、65、55770.05
82 | D5-1699 | 422 | 螺纹闸阀 Z15T-10K DN15价格、基价 | 94.5、147.23 | 9.45、61.32
83 | D9-0378 | 405 | 综合工日、板方材、组合钢模板、钢支撑、零星卡具、基价 | 2.057、0.026、5.9、5.58、2.38、215.99 | 3.086、0.039、8.85、8.37、3.57、609.47
84 | D2-0044、0045 | 112 | 定额名称 | 机械操作改换砂砾、机械操作改换山皮石 | 挖掘机改换砂砾、挖掘机改换山皮石
85 | D2-0453 | 补充定额 | 路基处理 挖掘机改换山皮石 | 综合工日4.8工日、山皮石132.6m3、履带式推土机 105kW0.45台班、光轮压路机 8t0.065台班、振动压路机 15t0.216台班,基价7468.43元/100m3，其中：人工费504元、材料费6232.2元、机械费732.23元。
86 | D2-0253、0254 | 195 | 增加材料，调整水含量，调整基价。 | 水24、8671.46元/100m2;水1.31、395.76元/100m2 | 板方材0.049、圆钉0.2、铁件6.5、水12.18、8671.20元/100m2;板方材0.003、铁件0.17、水0.64、395.15元/100m2
87 | D2-0138 | 147 | 增加机械 | 机械费:0 | 光轮压路机 15t含量0.0132、光轮压路机 8t含量0.0018、机械费:9.06
88 | D2-0140 | 148 |  | 机械费:7.74 | 光轮压路机 15t含量0.0108、光轮压路机 8t含量0.0028、机械费:15.67
89 | D2-0142 | 149 |  | 机械费:0 | 光轮压路机 15t含量0.0108、光轮压路机 8t含量0.0028、机械费:7.93
90 | D2-0144 | 150 |  | 机械费:7.74 | 光轮压路机 15t含量0.0108、光轮压路机 8t含量0.0028、机械费:15.67
91 | D2-0146 | 151 |  | 机械费:0 | 光轮压路机 15t含量0.0174、光轮压路机 8t含量0.004、机械费:12.58
92 | D2-0148 | 152 |  | 机械费:7.74 | 光轮压路机 15t含量0.0174、光轮压路机 8t含量0.004、机械费:20.32
93 | D2-0150 | 153 |  | 机械费:0 | 光轮压路机 15t含量0.0654、光轮压路机 8t含量0.001、机械费:41.81
94 | D2-0152 | 154 |  | 机械费:0 | 光轮压路机 15t含量0.0065、光轮压路机 8t含量0.002、机械费:4.9
95 | D2-0154 | 155 |  | 综合工日含量0.024、炉渣含量0.17、人工费：2.52、材料费：6.91、机械费:7.74 | 综合工日含量0.056、炉渣含量1.7、光轮压路机 15t含量0.0065、光轮压路机 8t含量0.002、人工费：5.88、材料费：52.81、机械费:12.64
96 | D2-0156 | 156 |  | 机械费:1.69 | 灰土拌合机 105kW含量0.004、机械费:4.53
97 | D2-0158 | 157 |  | 机械费:1.69 | 摊铺机 6t含量0.0022、机械费:3.26
98 | D2-0160 | 158 |  | 机械费:0 | 光轮压路机 15t含量0.0028、光轮压路机 8t含量0.0016、平地机 120kw含量0.0024、洒水车 4000L含量0.0013、三－五铧犁含量0.0096、机械费:6.4
99 | D2-0162 | 158 |  | 机械费:0
100 | D2-0164 | 159 |  | 机械费:0 | 履带式推土机 55kW含量0.0076、履带式推土机 75kW含量0.0016、光轮压路机 12t含量0.0076、光轮压路机 8t含量0.0024、平地机 120kw含量0.0032、灰土拌合机 105kW含量0.0072、机械费:19.61
101 | D2-0166 | 160 |  | 机械费:1.69 | 摊铺机 6t含量0.0022、洒水车 4000L含量0.0013、机械费:3.9
102 | D2-0168 | 160 |  | 机械费:1.69 | 摊铺机 6t含量0.0022、洒水车 4000L含量0.0013、机械费:3.9
103 | D2-0170 | 161 |  | 碎石 15含量0.77、石油沥青 60-100#含量0.06、材料费：446.71、机械费:18.63 | 碎石 15含量0.326、石油沥青 60-100#含量0.048、光轮压路机 15t含量0.0288、光轮压路机 8t含量0.0048、材料费：355.45、机械费:38.74
104 | D2-0172 | 162 |  | 机械费:0 | 光轮压路机 15t含量0.0116、光轮压路机 8t含量0.0026、机械费:8.37
105 | D2-0174 | 163 |  | 综合工日0.49、矿渣0.211、水0.3、人工费：51.45、材料费：15.36、机械费:7.74、基价：82.92 | 综合工日0.032、矿渣1.41、水0.2、光轮压路机 15t含量0.0116、光轮压路机 8t含量0.0026、人工费：3.36、材料费：86.40、机械费:16.11、基价：105.87
106 | D2-0176 | 164 |  | 机械费:0 | 光轮压路机 15t含量0.0087、光轮压路机 8t含量0.0026、机械费:6.53
107 | D2-0178 | 165 |  | 机械费:4.61 | 光轮压路机 15t含量0.0087、光轮压路机 8t含量0.0026、平地机 90kw含量0.003、机械费:13.46
108 | D2-0236 | 186 |  | 机械费:7.45 | 光轮压路机 15t含量0.0531、光轮压路机 8t含量0.0142、机械费:46.63
2020年9月16日更新：
109 | D3-0195 | 330 |  | 综合工日10.143、膨润土1.85kg、人工费1065.02、材料费92.94、基价1184.16 | 综合工日1.91、膨润土630kg、人工费200.55、材料费1977.39、基价2204.14